## Sheet1
Mnemonic | Addr. Mode | Opcode | Orig Cycles | New Cycles | # Bytes | N | V | B | D | I | Z | C | MC Step | Done | Addr_Op | Din_Le | Rd_En | Dout_op | Dint1_Op | Dint2_Op | Dint3_Op | PC_Op | SP_Op | Alu1 | Alu2 | ALU_OP | A_Le | X_Le | Y_Le | Flag_Op
Default | [13 empty] | nop | nop | nop | nop | nop | nop | nop | nop | nop | nop | a_reg | din | pass1 | nop | nop | nop | nop
ADC | ABS | 6D | 4 | 5 | 3 | N | V |  |  |  | Z | C | 0 |  | pc_p | en | read |  |  |  |  | inc
[13 empty] | 1 |  |  | en |  |  | din |  |  | inc
[13 empty] | 2 |  | split |  | read
[13 empty] | 3 | done |  | en
[13 empty] | 4 | [10 empty] | a_reg | din | addc | le |  |  | nvzc
ADC | ABS,X | 7D | 4 | 5 | 3 | N | V |  |  |  | Z | C | 0 |  | pc_p | en | read |  |  |  |  | inc
[13 empty] | 1 |  |  | en |  |  | din |  |  | inc
[13 empty] | 2 |  | split_x |  | read
[13 empty] | 3 | done |  | en
[13 empty] | 4 | [10 empty] | a_reg | din | addc | le |  |  | nvzc
ADC | ABS,Y | 79 | 4 | 5 | 3 | N | V |  |  |  | Z | C | 0 |  | pc_p | en | read |  |  |  |  | inc
[13 empty] | 1 |  |  | en |  |  | din |  |  | inc
[13 empty] | 2 |  | split_y |  | read
[13 empty] | 3 | done |  | en
[13 empty] | 4 | [10 empty] | a_reg | din | addc | le |  |  | nvzc
ADC | IMM | 69 | 2 | 3 | 2 | N | V |  |  |  | Z | C | 0 |  |  | en | [5 empty] | inc
[13 empty] | 1 | done | [9 empty] | a_reg | din | addc | le |  |  | nvzc
2
ADC | (IND,X) | 61 | 6 | 7 | 2 | N | V |  |  |  | Z | C | 0 |  |  | en | [5 empty] | inc
[13 empty] | 1 |  | din_zx |  | read
[13 empty] | 2 |  | din_zxp | en | read
[13 empty] | 3 |  |  | en |  |  | din
[13 empty] | 4 |  | split |  | read
[13 empty] | 5 | done |  | en
[13 empty] | 6 | [10 empty] | a_reg | din | addc | le |  |  | nvzc
ADC | (IND),Y | 71 | 5 | 7 | 2 | N | V |  |  |  | Z | C | 0 |  |  | en | [5 empty] | inc
[13 empty] | 1 |  | din_z |  | read
[13 empty] | 2 |  | din_zp | en | read
[13 empty] | 3 |  |  | en |  |  | din
[13 empty] | 4 |  | split_y |  | read
[13 empty] | 5 | done |  | en
[13 empty] | 6 | [10 empty] | a_reg | din | addc | le |  |  | nvzc
ADC | Z-PAGE | 65 | 3 | 4 | 2 | N | V |  |  |  | Z | C | 0 |  |  | en | [5 empty] | inc
[13 empty] | 1 |  | din_z |  | read
[13 empty] | 2 | done |  | en
[13 empty] | 3 | [10 empty] | a_reg | din | addc | le |  |  | nvzc
ADC | Z-PAGE,X | 75 | 4 | 4 | 2 | N | V |  |  |  | Z | C | 0 |  |  | en | [5 empty] | inc
[13 empty] | 1 |  | din_zx |  | read
[13 empty] | 2 | done |  | en
[13 empty] | 3 | [10 empty] | a_reg | din | addc | le |  |  | nvzc
AND | ABS | 2D | 4 | 5 | 3 | N |  |  |  |  | Z |  | 0 |  | pc_p | en | read |  |  |  |  | inc
[13 empty] | 1 |  |  | en |  |  | din |  |  | inc
[13 empty] | 2 |  | split |  | read
[13 empty] | 3 | done |  | en
[13 empty] | 4 | [10 empty] | a_reg | din | bit_and | le |  |  | nz
AND | ABS,X | 3D | 4 | 5 | 3 | N |  |  |  |  | Z |  | 0 |  | pc_p | en | read |  |  |  |  | inc
[13 empty] | 1 |  |  | en |  |  | din |  |  | inc
[13 empty] | 2 |  | split_x |  | read
[13 empty] | 3 | done |  | en
[13 empty] | 4 | [10 empty] | a_reg | din | bit_and | le |  |  | nz
AND | ABS,Y | 39 | 4 | 5 | 3 | N |  |  |  |  | Z |  | 0 |  | pc_p | en | read |  |  |  |  | inc
[13 empty] | 1 |  |  | en |  |  | din |  |  | inc
[13 empty] | 2 |  | split_y |  | read
[13 empty] | 3 | done |  | en
[13 empty] | 4 | [10 empty] | a_reg | din | bit_and | le |  |  | nz
AND | IMM | 29 | 2 | 3 | 2 | N |  |  |  |  | Z |  | 0 |  |  | en | [5 empty] | inc
[13 empty] | 1 | done | [9 empty] | a_reg | din | bit_and | le |  |  | nz
2
AND | (IND,X) | 21 | 6 | 7 | 2 | N |  |  |  |  | Z |  | 0 |  |  | en | [5 empty] | inc
[13 empty] | 1 |  | din_zx |  | read
[13 empty] | 2 |  | din_zxp | en | read
[13 empty] | 3 |  |  | en |  |  | din
[13 empty] | 4 |  | split |  | read
[13 empty] | 5 | done |  | en
[13 empty] | 6 | [10 empty] | a_reg | din | bit_and | le |  |  | nz
AND | (IND),Y | 31 | 5 | 7 | 2 | N |  |  |  |  | Z |  | 0 |  |  | en | [5 empty] | inc
[13 empty] | 1 |  | din_z |  | read
[13 empty] | 2 |  | din_zp | en | read
[13 empty] | 3 |  |  | en |  |  | din
[13 empty] | 4 |  | split_y |  | read
[13 empty] | 5 | done |  | en
[13 empty] | 6 | [10 empty] | a_reg | din | bit_and | le |  |  | nz
AND | Z-PAGE | 25 | 3 | 4 | 2 | N |  |  |  |  | Z |  | 0 |  |  | en | [5 empty] | inc
[13 empty] | 1 |  | din_z |  | read
[13 empty] | 2 | done |  | en
[13 empty] | 3 | [10 empty] | a_reg | din | bit_and | le |  |  | nz
AND | Z-PAGE,X | 35 | 4 | 4 | 2 | N |  |  |  |  | Z |  | 0 |  |  | en | [5 empty] | inc
[13 empty] | 1 |  | din_zx |  | read
[13 empty] | 2 | done |  | en
[13 empty] | 3 | [10 empty] | a_reg | din | bit_and | le |  |  | nz
ASL | ABS | 0E | 6 | 8 | 3 | N |  |  |  |  | Z | C | 0 |  | pc_p | en | read |  |  |  |  | inc
[13 empty] | 1 |  |  | en |  |  | din |  |  | inc
[13 empty] | 2 |  | split |  | read |  |  | din
[13 empty] | 3 |  |  | en
[13 empty] | 4 | [7 empty] | alu |  |  | din |  | bit_asl |  |  |  | nzc
[13 empty] | 5 |  | dint16 |  |  | dint3
[13 empty] | 6 | done
7
ASL | ABS,X | 1E | 7 | 8 | 3 | N |  |  |  |  | Z | C | 0 |  | pc_p | en | read |  |  |  |  | inc
[13 empty] | 1 |  |  | en |  |  | din |  |  | inc
[13 empty] | 2 |  | split_x |  | read |  |  | din
[13 empty] | 3 |  |  | en
[13 empty] | 4 | [7 empty] | alu |  |  | din |  | bit_asl |  |  |  | nzc
[13 empty] | 5 |  | dint16_x |  |  | dint3
[13 empty] | 6 | done
7
ASL | ACC | 0A | 2 | 2 | 1 | N |  |  |  |  | Z | C | 0 | done | [9 empty] | a_reg |  | bit_asl | le |  |  | nzc
1
ASL | Z-PAGE | 06 | 5 | 7 | 2 | N |  |  |  |  | Z | C | 0 |  |  | en | [5 empty] | inc
[13 empty] | 1 |  | din_z |  | read |  | din
[13 empty] | 2 |  |  | en
[13 empty] | 3 | [7 empty] | alu |  |  | din |  | bit_asl |  |  |  | nzc
[13 empty] | 4 |  | dint1_z |  |  | dint3
[13 empty] | 5 | done
6
ASL | Z-PAGE,X | 16 | 6 | 7 | 2 | N |  |  |  |  | Z | C | 0 |  |  | en | [5 empty] | inc
[13 empty] | 1 |  | din_zx |  | read |  | din
[13 empty] | 2 |  |  | en
[13 empty] | 3 | [7 empty] | alu |  |  | din |  | bit_asl |  |  |  | nzc
[13 empty] | 4 |  | dint1_zx |  |  | dint3
[13 empty] | 5 | done
6
BCC | REL | 90 | 2 | 4 | 2 | [7 empty] | 0 |  |  | en | [5 empty] | inc
[13 empty] | 1 | [8 empty] | bcc
[13 empty] | 2 | done
3
BCS | REL | B0 | 2 | 4 | 2 | [7 empty] | 0 |  |  | en | [5 empty] | inc
[13 empty] | 1 | [8 empty] | bcs
[13 empty] | 2 | done
3
BEQ | REL | F0 | 2 | 4 | 2 | [7 empty] | 0 |  |  | en | [5 empty] | inc
[13 empty] | 1 | [8 empty] | beq
[13 empty] | 2 | done
3
BIT | ABS | 2C | 4 | 5 | 3 | N | V |  |  |  | Z |  | 0 |  | pc_p | en | read |  |  |  |  | inc
[13 empty] | 1 |  |  | en |  |  | din |  |  | inc
[13 empty] | 2 |  | split |  | read
[13 empty] | 3 | done |  | en
[13 empty] | 4 | [10 empty] | a_reg | din | bit_and |  |  |  | bit
BIT | Z-PAGE | 24 | 3 | 4 | 2 | N | V |  |  |  | Z |  | 0 |  |  | en | [5 empty] | inc
[13 empty] | 1 |  | din_z |  | read
[13 empty] | 2 | done |  | en
[13 empty] | 3 | [10 empty] | a_reg | din | bit_and |  |  |  | bit
BMI | REL | 30 | 2 | 4 | 2 | [7 empty] | 0 |  |  | en | [5 empty] | inc
[13 empty] | 1 | [8 empty] | bmi
[13 empty] | 2 | done
3
BNE | REL | D0 | 2 | 4 | 2 | [7 empty] | 0 |  |  | en | [5 empty] | inc
[13 empty] | 1 | [8 empty] | bne
[13 empty] | 2 | done
3
BPL | REL | 10 | 2 | 4 | 2 | [7 empty] | 0 |  |  | en | [5 empty] | inc
[13 empty] | 1 | [8 empty] | bpl
[13 empty] | 2 | done
3
BRK | IMP | 00 | 7 | 8 | 1 |  |  | B |  | I |  |  | 0 |  | v_irq1 |  | read |  |  |  |  | inc
[13 empty] | 1 |  | v_irq2 | en | read | [12 empty] | SetB
[13 empty] | 2 |  | sp | en |  | pch | din |  |  |  | push
[13 empty] | 3 |  | sp |  |  | pcl |  |  |  | split | push
[13 empty] | 4 |  | sp |  |  | p_reg |  |  |  |  | push
[13 empty] | 5 | done | [15 empty] | SetI
6
BVC | REL | 50 | 2 | 4 | 2 | [7 empty] | 0 |  |  | en | [5 empty] | inc
[13 empty] | 1 | [8 empty] | bvc
[13 empty] | 2 | done
3
BVS | REL | 70 | 2 | 4 | 2 | [7 empty] | 0 |  |  | en | [5 empty] | inc
[13 empty] | 1 | [8 empty] | bvs
[13 empty] | 2 | done
3
CLC | IMP | 18 | 2 | 2 | 1 | [6 empty] | C | 0 | done | [15 empty] | ClearC
1
CLD | IMP | D8 | 2 | 2 | 1 |  |  |  | D |  |  |  | 0 | done | [15 empty] | ClearD
1
CLI | IMP | 58 | 2 | 2 | 1 |  |  |  |  | I |  |  | 0 | done | [15 empty] | ClearI
1
CLV | IMP | B8 | 2 | 2 | 1 |  | V | [5 empty] | 0 | done | [15 empty] | ClearV
1
CMP | ABS | CD | 4 | 5 | 3 | N |  |  |  |  | Z | C | 0 |  | pc_p | en | read |  |  |  |  | inc
[13 empty] | 1 |  |  | en |  |  | din |  |  | inc
[13 empty] | 2 |  | split |  | read
[13 empty] | 3 | done |  | en
[13 empty] | 4 | [10 empty] | a_reg | din | sub |  |  |  | nzc
CMP | ABS,X | DD | 4 | 5 | 3 | N |  |  |  |  | Z | C | 0 |  | pc_p | en | read |  |  |  |  | inc
[13 empty] | 1 |  |  | en |  |  | din |  |  | inc
[13 empty] | 2 |  | split_x |  | read
[13 empty] | 3 | done |  | en
[13 empty] | 4 | [10 empty] | a_reg | din | sub |  |  |  | nzc
CMP | ABS,Y | D9 | 4 | 5 | 3 | N |  |  |  |  | Z | C | 0 |  | pc_p | en | read |  |  |  |  | inc
[13 empty] | 1 |  |  | en |  |  | din |  |  | inc
[13 empty] | 2 |  | split_y |  | read
[13 empty] | 3 | done |  | en
[13 empty] | 4 | [10 empty] | a_reg | din | sub |  |  |  | nzc
CMP | IMM | C9 | 2 | 3 | 2 | N |  |  |  |  | Z | C | 0 |  |  | en | [5 empty] | inc
[13 empty] | 1 | done | [9 empty] | a_reg | din | sub |  |  |  | nzc
2
CMP | (IND,X) | C1 | 6 | 7 | 2 | N |  |  |  |  | Z | C | 0 |  |  | en | [5 empty] | inc
[13 empty] | 1 |  | din_zx |  | read
[13 empty] | 2 |  | din_zxp | en | read
[13 empty] | 3 |  |  | en |  |  | din
[13 empty] | 4 |  | split |  | read
[13 empty] | 5 | done |  | en
[13 empty] | 6 | [10 empty] | a_reg | din | sub |  |  |  | nzc
CMP | (IND),Y | D1 | 5 | 7 | 2 | N |  |  |  |  | Z | C | 0 |  |  | en | [5 empty] | inc
[13 empty] | 1 |  | din_z |  | read
[13 empty] | 2 |  | din_zp | en | read
[13 empty] | 3 |  |  | en |  |  | din
[13 empty] | 4 |  | split_y |  | read
[13 empty] | 5 | done |  | en
[13 empty] | 6 | [10 empty] | a_reg | din | sub |  |  |  | nzc
CMP | Z-PAGE | C5 | 3 | 4 | 2 | N |  |  |  |  | Z | C | 0 |  |  | en | [5 empty] | inc
[13 empty] | 1 |  | din_z |  | read
[13 empty] | 2 | done |  | en
[13 empty] | 3 | [10 empty] | a_reg | din | sub |  |  |  | nzc
CMP | Z-PAGE,X | D5 | 4 | 4 | 2 | N |  |  |  |  | Z | C | 0 |  |  | en | [5 empty] | inc
[13 empty] | 1 |  | din_zx |  | read
[13 empty] | 2 | done |  | en
[13 empty] | 3 | [10 empty] | a_reg | din | sub |  |  |  | nzc
CPX | ABS | EC | 4 | 5 | 3 | N |  |  |  |  | Z | C | 0 |  | pc_p | en | read |  |  |  |  | inc
[13 empty] | 1 |  |  | en |  |  | din |  |  | inc
[13 empty] | 2 |  | split |  | read
[13 empty] | 3 | done |  | en
[13 empty] | 4 | [10 empty] | x_reg | din | sub |  |  |  | nzc
CPX | IMM | E0 | 2 | 3 | 2 | N |  |  |  |  | Z | C | 0 |  |  | en | [5 empty] | inc
[13 empty] | 1 | done | [9 empty] | x_reg | din | sub |  |  |  | nzc
2
CPX | Z-PAGE | E4 | 3 | 4 | 2 | N |  |  |  |  | Z | C | 0 |  |  | en | [5 empty] | inc
[13 empty] | 1 |  | din_z |  | read
[13 empty] | 2 | done |  | en
[13 empty] | 3 | [10 empty] | x_reg | din | sub |  |  |  | nzc
CPY | ABS | CC | 4 | 5 | 3 | N |  |  |  |  | Z | C | 0 |  | pc_p | en | read |  |  |  |  | inc
[13 empty] | 1 |  |  | en |  |  | din |  |  | inc
[13 empty] | 2 |  | split |  | read
[13 empty] | 3 | done |  | en
[13 empty] | 4 | [10 empty] | y_reg | din | sub |  |  |  | nzc
CPY | IMM | C0 | 2 | 3 | 2 | N |  |  |  |  | Z | C | 0 |  |  | en | [5 empty] | inc
[13 empty] | 1 | done | [9 empty] | y_reg | din | sub |  |  |  | nzc
2
CPY | Z-PAGE | C4 | 3 | 4 | 2 | N |  |  |  |  | Z | C | 0 |  |  | en | [5 empty] | inc
[13 empty] | 1 |  | din_z |  | read
[13 empty] | 2 | done |  | en
[13 empty] | 3 | [10 empty] | y_reg | din | sub |  |  |  | nzc
DEC | ABS | CE | 6 | 8 | 3 | N |  |  |  |  | Z |  | 0 |  | pc_p | en | read |  |  |  |  | inc
[13 empty] | 1 |  |  | en |  |  | din |  |  | inc
[13 empty] | 2 |  | split |  | read |  |  | din
[13 empty] | 3 |  |  | en
[13 empty] | 4 | [7 empty] | alu |  |  | din | one | sub |  |  |  | nz
[13 empty] | 5 |  | dint16 |  |  | dint3
[13 empty] | 6 | done
7
DEC | ABS,X | DE | 7 | 8 | 3 | N |  |  |  |  | Z |  | 0 |  | pc_p | en | read |  |  |  |  | inc
[13 empty] | 1 |  |  | en |  |  | din |  |  | inc
[13 empty] | 2 |  | split_x |  | read |  |  | din
[13 empty] | 3 |  |  | en
[13 empty] | 4 | [7 empty] | alu |  |  | din | one | sub |  |  |  | nz
[13 empty] | 5 |  | dint16_x |  |  | dint3
[13 empty] | 6 | done
7
DEC | Z-PAGE | C6 | 5 | 7 | 2 | N |  |  |  |  | Z |  | 0 |  |  | en | [5 empty] | inc
[13 empty] | 1 |  | din_z |  | read |  | din
[13 empty] | 2 |  |  | en
[13 empty] | 3 | [7 empty] | alu |  |  | din | one | sub |  |  |  | nz
[13 empty] | 4 |  | dint1_z |  |  | dint3
[13 empty] | 5 | done
6
DEC | Z-PAGE,X | D6 | 6 | 7 | 2 | N |  |  |  |  | Z |  | 0 |  |  | en | [5 empty] | inc
[13 empty] | 1 |  | din_zx |  | read |  | din
[13 empty] | 2 |  |  | en
[13 empty] | 3 | [7 empty] | alu |  |  | din | one | sub |  |  |  | nz
[13 empty] | 4 |  | dint1_zx |  |  | dint3
[13 empty] | 5 | done
6
DEX | IMP | CA | 2 | 2 | 1 | N |  |  |  |  | Z |  | 0 | done | [9 empty] | x_reg | one | sub |  | le |  | nz
1
DEY | IMP | 88 | 2 | 2 | 1 | N |  |  |  |  | Z |  | 0 | done | [9 empty] | y_reg | one | sub |  |  | le | nz
1
EOR | ABS | 4D | 4 | 5 | 3 | N |  |  |  |  | Z |  | 0 |  | pc_p | en | read |  |  |  |  | inc
[13 empty] | 1 |  |  | en |  |  | din |  |  | inc
[13 empty] | 2 |  | split |  | read
[13 empty] | 3 | done |  | en
[13 empty] | 4 | [10 empty] | a_reg | din | bit_xor | le |  |  | nz
EOR | ABS,X | 5D | 4 | 5 | 3 | N |  |  |  |  | Z |  | 0 |  | pc_p | en | read |  |  |  |  | inc
[13 empty] | 1 |  |  | en |  |  | din |  |  | inc
[13 empty] | 2 |  | split_x |  | read
[13 empty] | 3 | done |  | en
[13 empty] | 4 | [10 empty] | a_reg | din | bit_xor | le |  |  | nz
EOR | ABS,Y | 59 | 4 | 5 | 3 | N |  |  |  |  | Z |  | 0 |  | pc_p | en | read |  |  |  |  | inc
[13 empty] | 1 |  |  | en |  |  | din |  |  | inc
[13 empty] | 2 |  | split_y |  | read
[13 empty] | 3 | done |  | en
[13 empty] | 4 | [10 empty] | a_reg | din | bit_xor | le |  |  | nz
EOR | IMM | 49 | 2 | 3 | 2 | N |  |  |  |  | Z |  | 0 |  |  | en | [5 empty] | inc
[13 empty] | 1 | done | [9 empty] | a_reg | din | bit_xor | le |  |  | nz
2
EOR | (IND,X) | 41 | 6 | 7 | 2 | N |  |  |  |  | Z |  | 0 |  |  | en | [5 empty] | inc
[13 empty] | 1 |  | din_zx |  | read
[13 empty] | 2 |  | din_zxp | en | read
[13 empty] | 3 |  |  | en |  |  | din
[13 empty] | 4 |  | split |  | read
[13 empty] | 5 | done |  | en
[13 empty] | 6 | [10 empty] | a_reg | din | bit_xor | le |  |  | nz
EOR | (IND),Y | 51 | 5 | 7 | 2 | N |  |  |  |  | Z |  | 0 |  |  | en | [5 empty] | inc
[13 empty] | 1 |  | din_z |  | read
[13 empty] | 2 |  | din_zp | en | read
[13 empty] | 3 |  |  | en |  |  | din
[13 empty] | 4 |  | split_y |  | read
[13 empty] | 5 | done |  | en
[13 empty] | 6 | [10 empty] | a_reg | din | bit_xor | le |  |  | nz
EOR | Z-PAGE | 45 | 3 | 4 | 2 | N |  |  |  |  | Z |  | 0 |  |  | en | [5 empty] | inc
[13 empty] | 1 |  | din_z |  | read
[13 empty] | 2 | done |  | en
[13 empty] | 3 | [10 empty] | a_reg | din | bit_xor | le |  |  | nz
EOR | Z-PAGE,X | 55 | 4 | 4 | 2 | N |  |  |  |  | Z |  | 0 |  |  | en | [5 empty] | inc
[13 empty] | 1 |  | din_zx |  | read
[13 empty] | 2 | done |  | en
[13 empty] | 3 | [10 empty] | a_reg | din | bit_xor | le |  |  | nz
INC | ABS | EE | 6 | 8 | 3 | N |  |  |  |  | Z |  | 0 |  | pc_p | en | read |  |  |  |  | inc
[13 empty] | 1 |  |  | en |  |  | din |  |  | inc
[13 empty] | 2 |  | split |  | read |  |  | din
[13 empty] | 3 |  |  | en
[13 empty] | 4 | [7 empty] | alu |  |  | din | one | add |  |  |  | nz
[13 empty] | 5 |  | dint16 |  |  | dint3
[13 empty] | 6 | done
7
INC | ABS,X | FE | 7 | 8 | 3 | N |  |  |  |  | Z |  | 0 |  | pc_p | en | read |  |  |  |  | inc
[13 empty] | 1 |  |  | en |  |  | din |  |  | inc
[13 empty] | 2 |  | split_x |  | read |  |  | din
[13 empty] | 3 |  |  | en
[13 empty] | 4 | [7 empty] | alu |  |  | din | one | add |  |  |  | nz
[13 empty] | 5 |  | dint16_x |  |  | dint3
[13 empty] | 6 | done
7
INC | Z-PAGE | E6 | 5 | 7 | 2 | N |  |  |  |  | Z |  | 0 |  |  | en | [5 empty] | inc
[13 empty] | 1 |  | din_z |  | read |  | din
[13 empty] | 2 |  |  | en
[13 empty] | 3 | [7 empty] | alu |  |  | din | one | add |  |  |  | nz
[13 empty] | 4 |  | dint1_z |  |  | dint3
[13 empty] | 5 | done
6
INC | Z-PAGE,X | F6 | 6 | 7 | 2 | N |  |  |  |  | Z |  | 0 |  |  | en | [5 empty] | inc
[13 empty] | 1 |  | din_zx |  | read |  | din
[13 empty] | 2 |  |  | en
[13 empty] | 3 | [7 empty] | alu |  |  | din | one | add |  |  |  | nz
[13 empty] | 4 |  | dint1_zx |  |  | dint3
[13 empty] | 5 | done
6
INX | IMP | E8 | 2 | 2 | 1 | N |  |  |  |  | Z |  | 0 | done | [9 empty] | x_reg | one | add |  | le |  | nz
1
INY | IMP | C8 | 2 | 2 | 1 | N |  |  |  |  | Z |  | 0 | done | [9 empty] | y_reg | one | add |  |  | le | nz
1
JMP | ABS | 4C | 3 | 5 | 3 | [7 empty] | 0 |  | pc_p | en | read |  |  |  |  | inc
[13 empty] | 1 |  |  | en |  |  | din |  |  | inc
[13 empty] | 2 | [8 empty] | split
[13 empty] | 3 | done
4
JMP | (IND) | 6C | 5 | 8 | 3 | [7 empty] | 0 |  | pc_p | en | read |  |  |  |  | inc
[13 empty] | 1 |  |  | en |  |  | din
[13 empty] | 2 |  | split |  | read
[13 empty] | 3 |  | split_p | en | read
[13 empty] | 4 |  |  | en |  |  | din
[13 empty] | 5 | [8 empty] | split
[13 empty] | 6 | done
7
JSR | ABS | 20 | 6 | 5 | 3 | [7 empty] | 0 |  | pc_p | en | read |  |  |  |  | inc
[13 empty] | 1 |  | sp | en |  | pch | din |  |  |  | push
[13 empty] | 2 |  | sp |  |  | pcl |  |  |  | split | push
[13 empty] | 3 | done
4
LDA | ABS | AD | 4 | 5 | 3 | N |  |  |  |  | Z |  | 0 |  | pc_p | en | read |  |  |  |  | inc
[13 empty] | 1 |  |  | en |  |  | din |  |  | inc
[13 empty] | 2 |  | split |  | read
[13 empty] | 3 | done |  | en
[13 empty] | 4 | [11 empty] | din | pass2 | le |  |  | nz
LDA | ABS,X | BD | 4 | 5 | 3 | N |  |  |  |  | Z |  | 0 |  | pc_p | en | read |  |  |  |  | inc
[13 empty] | 1 |  |  | en |  |  | din |  |  | inc
[13 empty] | 2 |  | split_x |  | read
[13 empty] | 3 | done |  | en
[13 empty] | 4 | [11 empty] | din | pass2 | le |  |  | nz
LDA | ABS,Y | B9 | 4 | 5 | 3 | N |  |  |  |  | Z |  | 0 |  | pc_p | en | read |  |  |  |  | inc
[13 empty] | 1 |  |  | en |  |  | din |  |  | inc
[13 empty] | 2 |  | split_y |  | read
[13 empty] | 3 | done |  | en
[13 empty] | 4 | [11 empty] | din | pass2 | le |  |  | nz
LDA | IMM | A9 | 2 | 3 | 2 | N |  |  |  |  | Z |  | 0 |  |  | en | [5 empty] | inc
[13 empty] | 1 | done | [10 empty] | din | pass2 | le |  |  | nz
2
LDA | Z-PAGE | A5 | 4 | 4 | 2 | N |  |  |  |  | Z |  | 0 |  |  | en | [5 empty] | inc
[13 empty] | 1 |  | din_z |  | read
[13 empty] | 2 | done |  | en
[13 empty] | 3 | [11 empty] | din | pass2 | le |  |  | nz
LDA | (IND,X) | A1 | 6 | 7 | 2 | N |  |  |  |  | Z |  | 0 |  |  | en | [5 empty] | inc
[13 empty] | 1 |  | din_zx |  | read
[13 empty] | 2 |  | din_zxp | en | read
[13 empty] | 3 |  |  | en |  |  | din
[13 empty] | 4 |  | split |  | read
[13 empty] | 5 | done |  | en
[13 empty] | 6 | [11 empty] | din | pass2 | le |  |  | nz
LDA | (IND),Y | B1 | 5 | 7 | 2 | N |  |  |  |  | Z |  | 0 |  |  | en | [5 empty] | inc
[13 empty] | 1 |  | din_z |  | read
[13 empty] | 2 |  | din_zp | en | read
[13 empty] | 3 |  |  | en |  |  | din
[13 empty] | 4 |  | split_y |  | read
[13 empty] | 5 | done |  | en
[13 empty] | 6 | [11 empty] | din | pass2 | le |  |  | nz
LDA | Z-PAGE,X | B5 | 4 | 4 | 2 | N |  |  |  |  | Z |  | 0 |  |  | en | [5 empty] | inc
[13 empty] | 1 |  | din_zx |  | read
[13 empty] | 2 | done |  | en
[13 empty] | 3 | [11 empty] | din | pass2 | le |  |  | nz
LDX | ABS | AE | 4 | 5 | 3 | N |  |  |  |  | Z |  | 0 |  | pc_p | en | read |  |  |  |  | inc
[13 empty] | 1 |  |  | en |  |  | din |  |  | inc
[13 empty] | 2 |  | split |  | read
[13 empty] | 3 | done |  | en
[13 empty] | 4 | [11 empty] | din | pass2 |  | le |  | nz
LDX | ABS,Y | BE | 4 | 5 | 3 | N |  |  |  |  | Z |  | 0 |  | pc_p | en | read |  |  |  |  | inc
[13 empty] | 1 |  |  | en |  |  | din |  |  | inc
[13 empty] | 2 |  | split_y |  | read
[13 empty] | 3 | done |  | en
[13 empty] | 4 | [11 empty] | din | pass2 |  | le |  | nz
LDX | IMM | A2 | 2 | 3 | 2 | N |  |  |  |  | Z |  | 0 |  |  | en | [5 empty] | inc
[13 empty] | 1 | done | [10 empty] | din | pass2 |  | le |  | nz
2
LDX | Z-PAGE | A6 | 3 | 4 | 2 | N |  |  |  |  | Z |  | 0 |  |  | en | [5 empty] | inc
[13 empty] | 1 |  | din_z |  | read
[13 empty] | 2 | done |  | en
[13 empty] | 3 | [11 empty] | din | pass2 |  | le |  | nz
LDX | Z-PAGE,Y | B6 | 4 | 4 | 2 | N |  |  |  |  | Z |  | 0 |  |  | en | [5 empty] | inc
[13 empty] | 1 |  | din_zy |  | read
[13 empty] | 2 | done |  | en
[13 empty] | 3 | [11 empty] | din | pass2 |  | le |  | nz
LDY | ABS | AC | 4 | 5 | 3 | N |  |  |  |  | Z |  | 0 |  | pc_p | en | read |  |  |  |  | inc
[13 empty] | 1 |  |  | en |  |  | din |  |  | inc
[13 empty] | 2 |  | split |  | read
[13 empty] | 3 | done |  | en
[13 empty] | 4 | [11 empty] | din | pass2 |  |  | le | nz
LDY | ABS,X | BC | 4 | 5 | 3 | N |  |  |  |  | Z |  | 0 |  | pc_p | en | read |  |  |  |  | inc
[13 empty] | 1 |  |  | en |  |  | din |  |  | inc
[13 empty] | 2 |  | split_x |  | read
[13 empty] | 3 | done |  | en
[13 empty] | 4 | [11 empty] | din | pass2 |  |  | le | nz
LDY | IMM | A0 | 2 | 3 | 2 | N |  |  |  |  | Z |  | 0 |  |  | en | [5 empty] | inc
[13 empty] | 1 | done | [10 empty] | din | pass2 |  |  | le | nz
2
LDY | Z-PAGE | A4 | 3 | 4 | 2 | N |  |  |  |  | Z |  | 0 |  |  | en | [5 empty] | inc
[13 empty] | 1 |  | din_z |  | read
[13 empty] | 2 | done |  | en
[13 empty] | 3 | [11 empty] | din | pass2 |  |  | le | nz
LDY | Z-PAGE,X | B4 | 4 | 4 | 2 | N |  |  |  |  | Z |  | 0 |  |  | en | [5 empty] | inc
[13 empty] | 1 |  | din_zx |  | read
[13 empty] | 2 | done |  | en
[13 empty] | 3 | [11 empty] | din | pass2 |  |  | le | nz
LSR | ABS | 4E | 6 | 8 | 3 | N |  |  |  |  | Z | C | 0 |  | pc_p | en | read |  |  |  |  | inc
[13 empty] | 1 |  |  | en |  |  | din |  |  | inc
[13 empty] | 2 |  | split |  | read |  |  | din
[13 empty] | 3 |  |  | en
[13 empty] | 4 | [7 empty] | alu |  |  | din |  | bit_lsr |  |  |  | nzc
[13 empty] | 5 |  | dint16 |  |  | dint3
[13 empty] | 6 | done
7
LSR | ABS,X | 5E | 7 | 8 | 3 | N |  |  |  |  | Z | C | 0 |  | pc_p | en | read |  |  |  |  | inc
[13 empty] | 1 |  |  | en |  |  | din |  |  | inc
[13 empty] | 2 |  | split_x |  | read |  |  | din
[13 empty] | 3 |  |  | en
[13 empty] | 4 | [7 empty] | alu |  |  | din |  | bit_lsr |  |  |  | nzc
[13 empty] | 5 |  | dint16_x |  |  | dint3
[13 empty] | 6 | done
7
LSR | ACC | 4A | 2 | 2 | 1 | N |  |  |  |  | Z | C | 0 | done | [9 empty] | a_reg |  | bit_lsr | le |  |  | nzc
1
LSR | Z-PAGE | 46 | 5 | 7 | 2 | N |  |  |  |  | Z | C | 0 |  |  | en | [5 empty] | inc
[13 empty] | 1 |  | din_z |  | read |  | din
[13 empty] | 2 |  |  | en
[13 empty] | 3 | [7 empty] | alu |  |  | din |  | bit_lsr |  |  |  | nzc
[13 empty] | 4 |  | dint1_z |  |  | dint3
[13 empty] | 5 | done
6
LSR | Z-PAGE,X | 56 | 6 | 7 | 2 | N |  |  |  |  | Z | C | 0 |  |  | en | [5 empty] | inc
[13 empty] | 1 |  | din_zx |  | read |  | din
[13 empty] | 2 |  |  | en
[13 empty] | 3 | [7 empty] | alu |  |  | din |  | bit_lsr |  |  |  | nzc
[13 empty] | 4 |  | dint1_zx |  |  | dint3
[13 empty] | 5 | done
6
NOP | IMP | EA | 2 | 2 | 1 | [7 empty] | 0 | done
1
ORA | ABS | 0D | 4 | 5 | 3 | N |  |  |  |  | Z |  | 0 |  | pc_p | en | read |  |  |  |  | inc
[13 empty] | 1 |  |  | en |  |  | din |  |  | inc
[13 empty] | 2 |  | split |  | read
[13 empty] | 3 | done |  | en
[13 empty] | 4 | [10 empty] | a_reg | din | bit_or | le |  |  | nz
ORA | ABS,X | 1D | 4 | 5 | 3 | N |  |  |  |  | Z |  | 0 |  | pc_p | en | read |  |  |  |  | inc
[13 empty] | 1 |  |  | en |  |  | din |  |  | inc
[13 empty] | 2 |  | split_x |  | read
[13 empty] | 3 | done |  | en
[13 empty] | 4 | [10 empty] | a_reg | din | bit_or | le |  |  | nz
ORA | ABS,Y | 19 | 4 | 5 | 3 | N |  |  |  |  | Z |  | 0 |  | pc_p | en | read |  |  |  |  | inc
[13 empty] | 1 |  |  | en |  |  | din |  |  | inc
[13 empty] | 2 |  | split_y |  | read
[13 empty] | 3 | done |  | en
[13 empty] | 4 | [10 empty] | a_reg | din | bit_or | le |  |  | nz
ORA | IMM | 09 | 2 | 3 | 2 | N |  |  |  |  | Z |  | 0 |  |  | en | [5 empty] | inc
[13 empty] | 1 | done | [9 empty] | a_reg | din | bit_or | le |  |  | nz
2
ORA | (IND,X) | 01 | 6 | 7 | 2 | N |  |  |  |  | Z |  | 0 |  |  | en | [5 empty] | inc
[13 empty] | 1 |  | din_zx |  | read
[13 empty] | 2 |  | din_zxp | en | read
[13 empty] | 3 |  |  | en |  |  | din
[13 empty] | 4 |  | split |  | read
[13 empty] | 5 | done |  | en
[13 empty] | 6 | [10 empty] | a_reg | din | bit_or | le |  |  | nz
ORA | (IND),Y | 11 | 5 | 7 | 2 | N |  |  |  |  | Z |  | 0 |  |  | en | [5 empty] | inc
[13 empty] | 1 |  | din_z |  | read
[13 empty] | 2 |  | din_zp | en | read
[13 empty] | 3 |  |  | en |  |  | din
[13 empty] | 4 |  | split_y |  | read
[13 empty] | 5 | done |  | en
[13 empty] | 6 | [10 empty] | a_reg | din | bit_or | le |  |  | nz
ORA | Z-PAGE | 05 | 3 | 4 | 2 | N |  |  |  |  | Z |  | 0 |  |  | en | [5 empty] | inc
[13 empty] | 1 |  | din_z |  | read
[13 empty] | 2 | done |  | en
[13 empty] | 3 | [10 empty] | a_reg | din | bit_or | le |  |  | nz
ORA | Z-PAGE,X | 15 | 4 | 4 | 2 | N |  |  |  |  | Z |  | 0 |  |  | en | [5 empty] | inc
[13 empty] | 1 |  | din_zx |  | read
[13 empty] | 2 | done |  | en
[13 empty] | 3 | [10 empty] | a_reg | din | bit_or | le |  |  | nz
PHA | IMP | 48 | 3 | 3 | 1 | [7 empty] | 0 |  | sp |  |  | a_reg |  |  |  |  | push
[13 empty] | 1 | done
2
PHP | IMP | 08 | 3 | 3 | 1 | [7 empty] | 0 |  | sp |  |  | p_reg |  |  |  |  | push
[13 empty] | 1 | done
2
PLA | IMP | 68 | 4 | 4 | 1 | N |  |  |  |  | Z |  | 0 | [9 empty] | pop
[13 empty] | 1 |  | sp |  | read
[13 empty] | 2 | done |  | en
[13 empty] | 3 | [11 empty] | din | pass2 | le |  |  | nz
PLP | IMP | 28 | 4 | 4 | 1 | N | V | B | D | I | Z | C | 0 | [9 empty] | pop
[13 empty] | 1 |  | sp |  | read
[13 empty] | 2 | done |  | en
[13 empty] | 3 | [16 empty] | din
RESET | INTERNAL | 03 | 0 | 0 | 0 |  |  |  |  | I |  |  | 0 |  | v_reset1 |  | read | [12 empty] | SetI
[13 empty] | 1 |  | v_reset2 | en | read
[13 empty] | 2 |  |  | en |  |  | din
[13 empty] | 3 | [8 empty] | split
[13 empty] | 4 | done
5
ROL | ABS | 2E | 6 | 8 | 3 | N |  |  |  |  | Z | C | 0 |  | pc_p | en | read |  |  |  |  | inc
[13 empty] | 1 |  |  | en |  |  | din |  |  | inc
[13 empty] | 2 |  | split |  | read |  |  | din
[13 empty] | 3 |  |  | en
[13 empty] | 4 | [7 empty] | alu |  |  | din |  | bit_rol |  |  |  | nzc
[13 empty] | 5 |  | dint16 |  |  | dint3
[13 empty] | 6 | done
7
ROL | ABS,X | 3E | 7 | 8 | 3 | N |  |  |  |  | Z | C | 0 |  | pc_p | en | read |  |  |  |  | inc
[13 empty] | 1 |  |  | en |  |  | din |  |  | inc
[13 empty] | 2 |  | split_x |  | read |  |  | din
[13 empty] | 3 |  |  | en
[13 empty] | 4 | [7 empty] | alu |  |  | din |  | bit_rol |  |  |  | nzc
[13 empty] | 5 |  | dint16_x |  |  | dint3
[13 empty] | 6 | done
7
ROL | ACC | 2A | 2 | 2 | 1 | N |  |  |  |  | Z | C | 0 | done | [9 empty] | a_reg |  | bit_rol | le |  |  | nzc
1
ROL | Z-PAGE | 26 | 5 | 7 | 2 | N |  |  |  |  | Z | C | 0 |  |  | en | [5 empty] | inc
[13 empty] | 1 |  | din_z |  | read |  | din
[13 empty] | 2 |  |  | en
[13 empty] | 3 | [7 empty] | alu |  |  | din |  | bit_rol |  |  |  | nzc
[13 empty] | 4 |  | dint1_z |  |  | dint3
[13 empty] | 5 | done
6
ROL | Z-PAGE,X | 36 | 6 | 7 | 2 | N |  |  |  |  | Z | C | 0 |  |  | en | [5 empty] | inc
[13 empty] | 1 |  | din_zx |  | read |  | din
[13 empty] | 2 |  |  | en
[13 empty] | 3 | [7 empty] | alu |  |  | din |  | bit_rol |  |  |  | nzc
[13 empty] | 4 |  | dint1_zx |  |  | dint3
[13 empty] | 5 | done
6
ROR | ABS | 6E | 6 | 8 | 3 | N |  |  |  |  | Z | C | 0 |  | pc_p | en | read |  |  |  |  | inc
[13 empty] | 1 |  |  | en |  |  | din |  |  | inc
[13 empty] | 2 |  | split |  | read |  |  | din
[13 empty] | 3 |  |  | en
[13 empty] | 4 | [7 empty] | alu |  |  | din |  | bit_ror |  |  |  | nzc
[13 empty] | 5 |  | dint16 |  |  | dint3
[13 empty] | 6 | done
7
ROR | ABS,X | 7E | 7 | 8 | 3 | N |  |  |  |  | Z | C | 0 |  | pc_p | en | read |  |  |  |  | inc
[13 empty] | 1 |  |  | en |  |  | din |  |  | inc
[13 empty] | 2 |  | split_x |  | read |  |  | din
[13 empty] | 3 |  |  | en
[13 empty] | 4 | [7 empty] | alu |  |  | din |  | bit_ror |  |  |  | nzc
[13 empty] | 5 |  | dint16_x |  |  | dint3
[13 empty] | 6 | done
7
ROR | ACC | 6A | 2 | 2 | 1 | N |  |  |  |  | Z | C | 0 | done | [9 empty] | a_reg |  | bit_ror | le |  |  | nzc
1
ROR | Z-PAGE | 66 | 5 | 7 | 2 | N |  |  |  |  | Z | C | 0 |  |  | en | [5 empty] | inc
[13 empty] | 1 |  | din_z |  | read |  | din
[13 empty] | 2 |  |  | en
[13 empty] | 3 | [7 empty] | alu |  |  | din |  | bit_ror |  |  |  | nzc
[13 empty] | 4 |  | dint1_z |  |  | dint3
[13 empty] | 5 | done
6
ROR | Z-PAGE,X | 76 | 6 | 7 | 2 | N |  |  |  |  | Z | C | 0 |  |  | en | [5 empty] | inc
[13 empty] | 1 |  | din_zx |  | read |  | din
[13 empty] | 2 |  |  | en
[13 empty] | 3 | [7 empty] | alu |  |  | din |  | bit_ror |  |  |  | nzc
[13 empty] | 4 |  | dint1_zx |  |  | dint3
[13 empty] | 5 | done
6
RTI | IMP | 40 | 6 | 8 | 1 | N | V | B | D | I | Z | C | 0 | [9 empty] | pop
[13 empty] | 1 |  | sp |  | read | [5 empty] | pop
[13 empty] | 2 |  | sp | en | read | [5 empty] | pop
[13 empty] | 3 |  | sp | en | read | [12 empty] | din
[13 empty] | 4 |  |  | en |  |  | din
[13 empty] | 5 | [8 empty] | split
[13 empty] | 6 | done
7
RTS | IMP | 60 | 6 | 8 | 1 | [7 empty] | 0 | [9 empty] | pop
[13 empty] | 1 |  | sp |  | read | [5 empty] | pop
[13 empty] | 2 |  | sp | en | read
[13 empty] | 3 |  |  | en |  |  | din
[13 empty] | 4 | [8 empty] | split
[13 empty] | 5 | [8 empty] | inc
[13 empty] | 6 | done
7
SBC | ABS | ED | 4 | 5 | 3 | N | V |  |  |  | Z | C | 0 |  | pc_p | en | read |  |  |  |  | inc
[13 empty] | 1 |  |  | en |  |  | din |  |  | inc
[13 empty] | 2 |  | split |  | read
[13 empty] | 3 | done |  | en
[13 empty] | 4 | [10 empty] | a_reg | din | subb | le |  |  | nvzc
SBC | ABS,X | FD | 4 | 5 | 3 | N | V |  |  |  | Z | C | 0 |  | pc_p | en | read |  |  |  |  | inc
[13 empty] | 1 |  |  | en |  |  | din |  |  | inc
[13 empty] | 2 |  | split_x |  | read
[13 empty] | 3 | done |  | en
[13 empty] | 4 | [10 empty] | a_reg | din | subb | le |  |  | nvzc
SBC | ABS,Y | F9 | 4 | 5 | 3 | N | V |  |  |  | Z | C | 0 |  | pc_p | en | read |  |  |  |  | inc
[13 empty] | 1 |  |  | en |  |  | din |  |  | inc
[13 empty] | 2 |  | split_y |  | read
[13 empty] | 3 | done |  | en
[13 empty] | 4 | [10 empty] | a_reg | din | subb | le |  |  | nvzc
SBC | IMM | E9 | 2 | 3 | 2 | N | V |  |  |  | Z | C | 0 |  |  | en | [5 empty] | inc
[13 empty] | 1 | done | [9 empty] | a_reg | din | subb | le |  |  | nvzc
2
SBC | (IND,X) | E1 | 6 | 7 | 2 | N | V |  |  |  | Z | C | 0 |  |  | en | [5 empty] | inc
[13 empty] | 1 |  | din_zx |  | read
[13 empty] | 2 |  | din_zxp | en | read
[13 empty] | 3 |  |  | en |  |  | din
[13 empty] | 4 |  | split |  | read
[13 empty] | 5 | done |  | en
[13 empty] | 6 | [10 empty] | a_reg | din | subb | le |  |  | nvzc
SBC | (IND),Y | F1 | 5 | 7 | 2 | N | V |  |  |  | Z | C | 0 |  |  | en | [5 empty] | inc
[13 empty] | 1 |  | din_z |  | read
[13 empty] | 2 |  | din_zp | en | read
[13 empty] | 3 |  |  | en |  |  | din
[13 empty] | 4 |  | split_y |  | read
[13 empty] | 5 | done |  | en
[13 empty] | 6 | [10 empty] | a_reg | din | subb | le |  |  | nvzc
SBC | Z-PAGE | E5 | 3 | 4 | 2 | N | V |  |  |  | Z | C | 0 |  |  | en | [5 empty] | inc
[13 empty] | 1 |  | din_z |  | read
[13 empty] | 2 | done |  | en
[13 empty] | 3 | [10 empty] | a_reg | din | subb | le |  |  | nvzc
SBC | Z-PAGE,X | F5 | 4 | 4 | 2 | N | V |  |  |  | Z | C | 0 |  |  | en | [5 empty] | inc
[13 empty] | 1 |  | din_zx |  | read
[13 empty] | 2 | done |  | en
[13 empty] | 3 | [10 empty] | a_reg | din | subb | le |  |  | nvzc
SEC | IMP | 38 | 2 | 2 | 1 | [6 empty] | C | 0 | done | [15 empty] | SetC
1
SED | IMP | F8 | 2 | 2 | 1 |  |  |  | D |  |  |  | 0 | done | [15 empty] | SetD
1
SEI | IMP | 78 | 2 | 2 | 1 |  |  |  |  | I |  |  | 0 | done | [15 empty] | SetI
1
STA | ABS | 8D | 4 | 5 | 3 | [7 empty] | 0 |  | pc_p | en | read |  |  |  |  | inc
[13 empty] | 1 |  |  | en |  |  | din |  |  | inc
[13 empty] | 2 |  | split |  |  | a_reg
[13 empty] | 3 | done
4
STA | ABS,Y | 99 | 5 | 5 | 3 | [7 empty] | 0 |  | pc_p | en | read |  |  |  |  | inc
[13 empty] | 1 |  |  | en |  |  | din |  |  | inc
[13 empty] | 2 |  | split_y |  |  | a_reg
[13 empty] | 3 | done
4
STA | (IND,X) | 81 | 6 | 7 | 2 | [7 empty] | 0 |  |  | en | [5 empty] | inc
[13 empty] | 1 |  | din_zx |  | read
[13 empty] | 2 |  | din_zxp | en | read
[13 empty] | 3 |  |  | en |  |  | din
[13 empty] | 4 |  | split |  |  | a_reg
[13 empty] | 5 | done
6
STA | (IND),Y | 91 | 6 | 7 | 2 | [7 empty] | 0 |  |  | en | [5 empty] | inc
[13 empty] | 1 |  | din_z |  | read
[13 empty] | 2 |  | din_zp | en | read
[13 empty] | 3 |  |  | en |  |  | din
[13 empty] | 4 |  | split_y |  |  | a_reg
[13 empty] | 5 | done
6
STA | Z-PAGE | 85 | 3 | 4 | 2 | [7 empty] | 0 |  |  | en | [5 empty] | inc
[13 empty] | 1 |  | din_z |  |  | a_reg
[13 empty] | 2 | done
3
STA | Z-PAGE,X | 95 | 4 | 4 | 2 | [7 empty] | 0 |  |  | en | [5 empty] | inc
[13 empty] | 1 |  | din_zx |  |  | a_reg
[13 empty] | 2 | done
3
STA | ABS,X | 9D | 5 | 5 | 3 | [7 empty] | 0 |  | pc_p | en | read |  |  |  |  | inc
[13 empty] | 1 |  |  | en |  |  | din |  |  | inc
[13 empty] | 2 |  | split_x |  |  | a_reg
[13 empty] | 3 | done
4
S_IRQ | INTERNAL | 43 | 0 | 0 | 0 | [7 empty] | 0 |  | v_irq1 |  | read
[13 empty] | 1 |  | v_irq2 | en | read
[13 empty] | 2 |  | sp | en |  | pch | din |  |  |  | push
[13 empty] | 3 |  | sp |  |  | pcl |  |  |  | split | push
[13 empty] | 4 |  | sp |  |  | p_reg |  |  |  |  | push
[13 empty] | 5 | [16 empty] | SetI
[13 empty] | 6 | done
7
S_NMI | INTERNAL | 33 | 0 | 0 | 0 | [7 empty] | 0 |  | v_nmi1 |  | read
[13 empty] | 1 |  | v_nmi2 | en | read
[13 empty] | 2 |  | sp | en |  | pch | din |  |  |  | push
[13 empty] | 3 |  | sp |  |  | pcl |  |  |  | split | push
[13 empty] | 4 |  | sp |  |  | p_reg |  |  |  |  | push
[13 empty] | 5 | [16 empty] | SetI
[13 empty] | 6 | done
7
STX | ABS | 8E | 4 | 5 | 3 | [7 empty] | 0 |  | pc_p | en | read |  |  |  |  | inc
[13 empty] | 1 |  |  | en |  |  | din |  |  | inc
[13 empty] | 2 |  | split |  |  | x_reg
[13 empty] | 3 | done
4
STX | Z-PAGE | 86 | 3 | 4 | 2 | [7 empty] | 0 |  |  | en | [5 empty] | inc
[13 empty] | 1 |  | din_z |  |  | x_reg
[13 empty] | 2 | done
3
STX | Z-PAGE,Y | 96 | 4 | 4 | 2 | [7 empty] | 0 |  |  | en | [5 empty] | inc
[13 empty] | 1 |  | din_zy |  |  | x_reg
[13 empty] | 2 | done
3
STY | ABS | 8C | 4 | 5 | 3 | [7 empty] | 0 |  | pc_p | en | read |  |  |  |  | inc
[13 empty] | 1 |  |  | en |  |  | din |  |  | inc
[13 empty] | 2 |  | split |  |  | y_reg
[13 empty] | 3 | done
4
STY | Z-PAGE | 84 | 3 | 4 | 2 | [7 empty] | 0 |  |  | en | [5 empty] | inc
[13 empty] | 1 |  | din_z |  |  | y_reg
[13 empty] | 2 | done
3
STY | Z-PAGE,X | 94 | 4 | 4 | 2 | [7 empty] | 0 |  |  | en | [5 empty] | inc
[13 empty] | 1 |  | din_zx |  |  | y_reg
[13 empty] | 2 | done
3
TAX | IMP | AA | 2 | 2 | 1 | N |  |  |  |  | Z |  | 0 | done | [9 empty] | a_reg |  | pass1 |  | le |  | nz
1
TAY | IMP | A8 | 2 | 2 | 1 | N |  |  |  |  | Z |  | 0 | done | [9 empty] | a_reg |  | pass1 |  |  | le | nz
1
TSX | IMP | BA | 2 | 2 | 1 | N |  |  |  |  | Z |  | 0 | done | [10 empty] | sp_reg | pass2 |  | le |  | nz
1
TXA | IMP | 8A | 2 | 2 | 1 | N |  |  |  |  | Z |  | 0 | done | [9 empty] | x_reg |  | pass1 | le |  |  | nz
1
TXS | IMP | 9A | 2 | 2 | 1 | [7 empty] | 0 | done | [8 empty] | x_reg
1
TYA | IMP | 98 | 2 | 2 | 1 | N |  |  |  |  | Z |  | 0 | done | [9 empty] | y_reg |  | pass1 | le |  |  | nz
1
END
[14 empty] | Total instructions |  | 154
[14 empty] | Total Done: |  | 154
[14 empty] | Remaining: |  | 0
[14 empty] | Done %: |  | 100
[14 empty] | Ave. Orig. Clocks |  | 3.8312
[14 empty] | Ave. New Clocks |  | 4.7403
[14 empty] | Max Orig. Clocks |  | 7
[14 empty] | Max New Clocks |  | 8